## Bill Of Materials
Schematic references	Description	Qty		Shop	Reference	Unit price	Qty	Total

Condensateur
C1, C6	680uf 63V Electrolytic	2		rs-particuliers1	EEUFC1J681S	1,17	5	5,85
C2, C4, C9, C10	0.22uf 250V Film Cap	4		rs-particuliers	BFC233860224	1,27	5	6,35
C3, C5	470uf 63V Electrolytic	2		rs-particuliers	ECA1JHG471	1,01	5	5,05
C7, C8	220uf 16V Nichicon Muse ES	2		audiophonics2	UES1V221MHM	1,9	2	3,8

Résistance
R1, R7	33K ohm	2		ebay	1/4w 1% / 130 Values Resistors / Kit Metal Film Resistor Package / Total 1300pcs ROHS	8,47	1	8,47
R4, R10	220K ohm	2						0
R3, R9, R5, R11, R6, R12, R13	2K ohm	7						0
R14, R15	1K ohm	2						0
R16, R17	50K ohm	2						0
R16, R17 – Version low gain	100K ohm	2						0
R2, R8	390K	2						0

Socket
P1	Bornier 4 voies, 5mm	1		audiophonics	Bornier à vis 4 voies Phoenix	0,87	1	0,87
P2	Bornier 3 voies, 5mm	1		audiophonics	Bornier à vis 3 voies Phoenix	0,62	1	0,62
CON1	Embase jack Stéréo 6.35mm	1		audiophonics	Monacor MZT-223	1,8	1	1,8
Embase RCA	RCA Female Jack Chassis Panel Mount	2		ebay	?	0,87	2	1,74
Tube Socket	9pin, bakelite	2		ebay	?	1,8	2	3,6

Alimentation
Source de courant	240V, 48VDC, 0.38A	1		ebay	?	9,18	1	9,18
Prise d'alimentation	2.5mm Metal Socket, 100VDC 2A	1		aliexpress	2.5mm Jack Socket	0,56	10	5,6
Interrupteur	ON-OFF toggle switch	1		ebay	?	1,6	2	3,2

Boîtier
Boîtier	Dimensions 119.5 x 119.5 x 55mm, série 1590U	1		rs-particuliers	3439631	12,24	1	12,24

Non classé
RV1	Potentiomètre stéreo, 50K ohm, 6mm	1		audiophonics	VRB-100S50	2,9	1	2,9
Q1, Q2	MOSFET, IRF510, TO-220	2		ebay	?	0,8	2	1,6
T1, T2	12AU7	2		ebay	?	30,48	1	30,48
Radiateur	Radiateur Vertical LT1083 42x25x50mm	2		audiophonics	LT1083	1,6	2	3,2
Bouton volume	CNC Solid Aluminum, 35x16mm	1		ebay	?	9,89	1	9,89
R18	2.4K, 2W Résistance à film métallique	1		rs-particuliers	ROX2SJ2R2	0,17	10	1,7
D1, D2	3mm, Ledtech, Rouge, 660 nm, 1 200 mcd, 46°	2		rs-particuliers	LURR3000G3	0,5	2	1

					TOTAL :			119,14 €

1 free shipping on weekends
2 no shipping costs because remove in shop